## Sheet1
Test 1
Angle of attack | 5
Ambient density | 1.19
Calculated windspeed | 30.56
Average freestream static pressure (P∞): | -0.57
cell1 | 561
Column1 | Column2 | Column3 | Column4 | Column5 | Column6 | Column7 | Column8 | Column9 | Column10 | Column11
upper surface
Tap No. | 1 | 3 | 5 | 7 | 9 | 11 | 13 | 15 | 17 | 19
x (mm) | 0.76 | 3.81 | 11.43 | 19.05 | 38 | 62 | 80.77 | 101.35 | 121.92 | 137.16
δx | 2.29 | 5.34 | 7.62 | 13.29 | 21.48 | 21.39 | 19.68 | 20.58 | 17.91 | 20.46
P (kPa) | -1.66 | -1.57 | -1.36 | -1.2 | -1.02 | -0.85 | -0.78 | -0.7 | -0.64 | -0.58
𝑪𝑷 | -1.943 | -1.7825 | -1.4082 | -1.123 | -0.80214 | -0.49911 | -0.37433 | -0.23173 | -0.12478 | -0.017825
𝑪𝑷 𝜹𝒙 | 4.4494 | 9.5187 | 10.7305 | 14.9246 | 17.2299 | 10.6759 | 7.3668 | 4.769 | 2.2348 | 0.36471
𝒙 𝑪𝑷 𝜹𝒙 | 3.3815 | 36.2663 | 122.6494 | 284.3136 | 654.738 | 661.908 | 595.0201 | 483.3365 | 272.4619 | 50.0231
c/x | 0.0050667 | 0.0254 | 0.0762 | 0.127 | 0.25333 | 0.41333 | 0.53847 | 0.67567 | 0.8128 | 0.9144
lower surface
Tap No. | 2 | 4 | 6 | 8 | 10 | 12 | 14 | 16 | 18 | 20
x (mm) | 1.52 | 7.62 | 15.24 | 22.86 | 41.15 | 59.44 | 77.73 | 96.02 | 114.3 | 129.54
δx | 4.57 | 6.86 | 7.62 | 12.955 | 18.29 | 18.29 | 18.29 | 18.285 | 16.76 | 28.08
P | -0.03 | -0.28 | -0.41 | -0.47 | -0.53 | -0.53 | -0.55 | -0.57 | -0.55 | -0.54
CP | 0.96257 | 0.51693 | 0.2852 | 0.17825 | 0.071301 | 0.071301 | 0.035651 | 0 | 0.035651 | 0.053476
𝑪𝑷 𝜹𝒙 | 4.3989 | 3.5462 | 2.1733 | 2.3093 | 1.3041 | 1.3041 | 0.65205 | 0 | 0.5975 | 1.5016
𝒙 𝑪𝑷 𝜹𝒙 | 6.6864 | 27.0218 | 33.1205 | 52.7899 | 53.6637 | 77.5157 | 50.6838 | 0 | 68.2948 | 194.5178
x/c | 0.010133 | 0.0508 | 0.1016 | 0.1524 | 0.27433 | 0.39627 | 0.5182 | 0.64013 | 0.762 | 0.8636
Location of the centre of pressure from the leading edge | 37.2648
centre of pressure (x/c) | 0.24843
Test 2
Angle of attack | 10
Ambient density | 1.19
Calculated windspeed | 30.64
Average freestream static pressure (P∞): | -0.58
cell1 | 565
Column1 | Column2 | Column3 | Column4 | Column5 | Column6 | Column7 | Column8 | Column9 | Column10 | Column11
upper surface
Tap No. | 1 | 3 | 5 | 7 | 9 | 11 | 13 | 15 | 17 | 19
x (mm) | 0.76 | 3.81 | 11.43 | 19.05 | 38 | 62 | 80.77 | 101.35 | 121.92 | 137.16
δx | 2.29 | 5.34 | 7.62 | 13.29 | 21.48 | 21.39 | 19.68 | 20.58 | 17.91 | 20.46
P | -2.03 | -1.82 | -1.55 | -1.33 | -1.12 | -0.93 | -0.84 | -0.75 | -0.68 | -0.61
CP | -2.5664 | -2.1947 | -1.7168 | -1.3274 | -0.95575 | -0.61947 | -0.46018 | -0.30088 | -0.17699 | -0.053097
𝑪𝑷 𝜹𝒙 | 5.877 | 11.7196 | 13.0821 | 17.6416 | 20.5296 | 13.2504 | 9.0563 | 6.1922 | 3.1699 | 1.0864
𝒙 𝑪𝑷 𝜹𝒙 | 4.4665 | 44.6519 | 149.5287 | 336.0723 | 780.1232 | 821.5274 | 731.476 | 627.5807 | 386.4756 | 149.0067
c/x | 0.0050667 | 0.0254 | 0.0762 | 0.127 | 0.25333 | 0.41333 | 0.53847 | 0.67567 | 0.8128 | 0.9144
lower surface
Tap No. | 2 | 4 | 6 | 8 | 10 | 12 | 14 | 16 | 18 | 20
x (mm) | 1.52 | 7.62 | 15.24 | 22.86 | 41.15 | 59.44 | 77.73 | 96.02 | 114.3 | 129.54
δx | 4.57 | 6.86 | 7.62 | 12.955 | 18.29 | 18.29 | 18.29 | 18.285 | 16.76 | 28.08
P | 0 | -0.21 | -0.34 | -0.41 | -0.48 | -0.43 | -0.52 | -0.55 | -0.55 | -0.54
CP | 1.0265 | 0.65487 | 0.42478 | 0.30088 | 0.17699 | 0.26549 | 0.10619 | 0.053097 | 0.053097 | 0.070796
𝑪𝑷 𝜹𝒙 | 4.6913 | 4.4924 | 3.2368 | 3.898 | 3.2372 | 4.8558 | 1.9423 | 0.97088 | 0.88991 | 1.988
𝒙 𝑪𝑷 𝜹𝒙 | 7.1308 | 34.232 | 49.329 | 89.1075 | 133.2095 | 288.6259 | 150.975 | 93.2244 | 101.7169 | 257.5209
c/x | 0.010133 | 0.0508 | 0.1016 | 0.1524 | 0.27433 | 0.39627 | 0.5182 | 0.64013 | 0.762 | 0.8636
Location of the centre of pressure from the leading edge | 39.7244
centre of pressure (x/c) | 0.26483
Test 3
Angle of attack | 15
Ambient density | 1.19
Calculated windspeed | 30.29
Average freestream static pressure (P∞): | -0.57
cell1 | 545
Column1 | Column2 | Column3 | Column4 | Column5 | Column6 | Column7 | Column8 | Column9 | Column10 | Column11
upper surface
Tap No. | 1 | 3 | 5 | 7 | 9 | 11 | 13 | 15 | 17 | 19
x (mm) | 0.76 | 3.81 | 11.43 | 19.05 | 38 | 62 | 80.77 | 101.35 | 121.92 | 137.16
δx | 2.29 | 5.34 | 7.62 | 13.29 | 21.48 | 21.39 | 19.68 | 20.58 | 17.91 | 20.46
P | -1.61 | -1.51 | -1.32 | -1.3 | -1.23 | -1.18 | -1.1 | -1.03 | -0.96 | -0.89
CP | -1.9083 | -1.7248 | -1.3761 | -1.3394 | -1.211 | -1.1193 | -0.97248 | -0.84404 | -0.7156 | -0.58716
𝑪𝑷 𝜹𝒙 | 4.3699 | 9.2103 | 10.4862 | 17.8013 | 26.0125 | 23.9411 | 19.1383 | 17.3703 | 12.8163 | 12.0132
𝒙 𝑪𝑷 𝜹𝒙 | 3.3211 | 35.0911 | 119.8577 | 339.1145 | 988.4741 | 1484.3483 | 1545.8044 | 1760.4774 | 1562.567 | 1647.732
c/x | 0.0050667 | 0.0254 | 0.0762 | 0.127 | 0.25333 | 0.41333 | 0.53847 | 0.67567 | 0.8128 | 0.9144
lower surface
Tap No. | 2 | 4 | 6 | 8 | 10 | 12 | 14 | 16 | 18 | 20
x (mm) | 1.52 | 7.62 | 15.24 | 22.86 | 41.15 | 59.44 | 77.73 | 96.02 | 114.3 | 129.54
δx | 4.57 | 6.86 | 7.62 | 12.955 | 18.29 | 18.29 | 18.29 | 18.285 | 16.76 | 28.08
P | 0.02 | -0.12 | -0.27 | -0.36 | -0.45 | -0.45 | -0.55 | -0.6 | -0.65 | -0.67
CP | 1.0826 | 0.82569 | 0.55046 | 0.38532 | 0.22018 | 0.22018 | 0.036697 | -0.055046 | -0.14679 | -0.18349
𝑪𝑷 𝜹𝒙 | 4.9473 | 5.6642 | 4.1945 | 4.9918 | 4.0272 | 4.0272 | 0.67119 | -1.0065 | -2.4602 | -5.1523
𝒙 𝑪𝑷 𝜹𝒙 | 7.52 | 43.1614 | 63.9241 | 114.1133 | 165.7175 | 239.3742 | 52.1718 | -96.6455 | -281.199 | -667.4281
c/x | 0.010133 | 0.0508 | 0.1016 | 0.1524 | 0.27433 | 0.39627 | 0.5182 | 0.64013 | 0.762 | 0.8636
Location of the centre of pressure from the leading edge | 52.7406
centre of pressure (x/c) | 0.3516